## Hoja 1
NBT040 | m² |  | Aislamiento acústico a ruido aéreo sobre cielo raso, con paneles de fibra de poliéster.
Aislamiento acústico a ruido aéreo sobre cielo raso, con panel de napa de poliéster, tipo NPP, de 1350x600 mm y 40 mm de espesor. El precio no incluye el cielo raso.
Código |  | Unidad |  | Descripción | Cantidad | Valor unitario | Valor parcial
1 |  |  |  | Materiales
mt16npg020a |  | m² |  | Panel de napa de poliéster, tipo NPP, de 1350x600 mm 40 mm de espesor, resistencia térmica 1,02 m²K/W, conductividad térmica 0,039 W/(mK), Euroclase B-s1, d0 de reacción al fuego; con atenuación acústica de 50 dB. | 1.05 | 44285.5 | 46499.8
[5 empty] | Subtotal materiales: |  | 46499.8
2 |  |  |  | Mano de obra
mo054 |  | h |  | Oficial 1ª colocador de aislantes. | 0.074 | 37753.4 | 2793.75
mo101 |  | h |  | Ayudante colocador de aislantes. | 0.074 | 27459.1 | 2031.97
[5 empty] | Subtotal mano de obra: |  | 4825.72
3 |  |  |  | Herramienta menor
|  | % |  | Herramienta menor | 2 | 51325.5 | 1026.51
Coste de mantenimiento decenal: $ 1.047,04 en los primeros 10 años. |  |  |  |  | Costos directos (1+2+3): |  | 52352