## Hoja 1
NCA030 | Ud | Amortiguador metálico de muelle, montado en suelo, bancada o estructura.
Amortiguador metálico de 2 muelles, de 200x82x127 mm, de 386 kg de carga mínima y 900 kg de carga máxima, formado por 2 muelles de acero de alta resistencia acabado con pintura epoxi color azul, cazoletas metálicas adheridas mediante doble sistema de seguridad por pilotes internos y masilla viscoelástica, piezas internas de polietileno y base metálica en ambos extremos con orificios abiertos, montado en suelo, bancada o estructura. Incluso accesorios de montaje.
Código |  | Unidad | Descripción | Cantidad | Valor unitario | Valor parcial
1 |  |  | Materiales
mt16avg050aga |  | Ud | Amortiguador metálico de 2 muelles, de 200x82x127 mm, de 386 kg de carga mínima y 900 kg de carga máxima, formado por 2 muelles de acero de alta resistencia acabado con pintura epoxi color azul, cazoletas metálicas adheridas mediante doble sistema de seguridad por pilotes internos y masilla viscoelástica, piezas internas de polietileno y base metálica en ambos extremos con orificios abiertos, para montar en suelo, bancada o estructura. | 1 | 386864 | 386864
|  |  |  | Subtotal materiales: |  | 386864
2 |  |  | Mano de obra
mo011 |  | h | Oficial 1ª montador. | 0.124 | 26179.2 | 3246.22
mo080 |  | h | Ayudante montador. | 0.124 | 19044.7 | 2361.54
|  |  |  | Subtotal mano de obra: |  | 5607.76
3 |  |  | Herramienta menor
|  | % | Herramienta menor | 2 | 392471 | 7849.43
Coste de mantenimiento decenal: $ 72.057,74 en los primeros 10 años. |  |  |  | Costos directos (1+2+3): |  | 400321