## Hoja 1
NCA030 | Ud | Amortiguador metálico de muelle, montado en suelo, bancada o estructura.
Amortiguador metálico de 4 muelles, de 200x170x127 mm, de 386 kg de carga mínima y 900 kg de carga máxima, formado por 4 muelles de acero de alta resistencia acabado con pintura epoxi color azul, cazoletas metálicas adheridas mediante doble sistema de seguridad por pilotes internos y masilla viscoelástica, piezas internas de polietileno y base metálica en ambos extremos con orificios abiertos, montado en suelo, bancada o estructura. Incluso accesorios de montaje.
Código |  | Unidad | Descripción | Cantidad | Valor unitario | Valor parcial
1 |  |  | Materiales
mt16avg050bgb |  | Ud | Amortiguador metálico de 4 muelles, de 200x170x127 mm, de 386 kg de carga mínima y 900 kg de carga máxima, formado por 4 muelles de acero de alta resistencia acabado con pintura epoxi color azul, cazoletas metálicas adheridas mediante doble sistema de seguridad por pilotes internos y masilla viscoelástica, piezas internas de polietileno y base metálica en ambos extremos con orificios abiertos, para montar en suelo, bancada o estructura. | 1 | 571929 | 571929
|  |  |  | Subtotal materiales: |  | 571929
2 |  |  | Mano de obra
mo011 |  | h | Oficial 1ª montador. | 0.135 | 26179.2 | 3534.19
mo080 |  | h | Ayudante montador. | 0.135 | 19044.7 | 2571.03
|  |  |  | Subtotal mano de obra: |  | 6105.22
3 |  |  | Herramienta menor
|  | % | Herramienta menor | 2 | 578034 | 11560.7
Coste de mantenimiento decenal: $ 106.127,01 en los primeros 10 años. |  |  |  | Costos directos (1+2+3): |  | 589594