## Hoja 1
NCA030 | Ud | Amortiguador metálico de muelle, montado en suelo, bancada o estructura.
Amortiguador metálico de 6 muelles, de 260x170x127 mm, de 1416 kg de carga mínima y 3300 kg de carga máxima, formado por 6 muelles de acero de alta resistencia acabado con pintura epoxi color azul, cazoletas metálicas adheridas mediante doble sistema de seguridad por pilotes internos y masilla viscoelástica, piezas internas de polietileno y base metálica en ambos extremos con orificios abiertos, montado en suelo, bancada o estructura. Incluso accesorios de montaje.
Código |  | Unidad | Descripción | Cantidad | Valor unitario | Valor parcial
1 |  |  | Materiales
mt16avg050cEc |  | Ud | Amortiguador metálico de 6 muelles, de 260x170x127 mm, de 1416 kg de carga mínima y 3300 kg de carga máxima, formado por 6 muelles de acero de alta resistencia acabado con pintura epoxi color azul, cazoletas metálicas adheridas mediante doble sistema de seguridad por pilotes internos y masilla viscoelástica, piezas internas de polietileno y base metálica en ambos extremos con orificios abiertos, para montar en suelo, bancada o estructura. | 1 | 1513930 | 1513930
|  |  |  | Subtotal materiales: |  | 1513930
2 |  |  | Mano de obra
mo011 |  | h | Oficial 1ª montador. | 0.158 | 26179.2 | 4136.31
mo080 |  | h | Ayudante montador. | 0.158 | 19044.7 | 3009.05
|  |  |  | Subtotal mano de obra: |  | 7145.36
3 |  |  | Herramienta menor
|  | % | Herramienta menor | 2 | 1521070 | 30421.5
Coste de mantenimiento decenal: $ 279.269,18 en los primeros 10 años. |  |  |  | Costos directos (1+2+3): |  | 1551500