## Hoja 1
NDC020 | m² |  | Drenaje bajo losa de cimentación, con láminas nodulares con geotextil.
Drenaje bajo losa de cimentación, con lámina drenante de estructura nodular de polietileno de alta densidad (PEAD/HDPE), con nódulos de 7,5 mm de altura, con geotextil de polipropileno incorporado, resistencia a la compresión 150 kN/m² según ISO 604, capacidad de drenaje 5 l/(s·m) y masa nominal 0,7 kg/m², preparada para recibir directamente el concreto de la losa de cimentación. Colocación en obra: con solapes en la base de la losa de cimentación, sobre el terreno.
Código |  | Unidad |  | Descripción | Cantidad | Valor unitario | Valor parcial
1 |  |  |  | Materiales
mt14gdo010b |  | m² |  | Lámina drenante de estructura nodular de polietileno de alta densidad (PEAD/HDPE), con nódulos de 7,5 mm de altura, con geotextil de polipropileno incorporado, resistencia a la compresión 150 kN/m² según ISO 604, capacidad de drenaje 5 l/(s·m) y masa nominal 0,7 kg/m². | 1.1 | 21188.5 | 23307.35
[5 empty] | Subtotal materiales: |  | 23307.35
2 |  |  |  | Mano de obra
mo029 |  | h |  | Oficial 1ª aplicador de láminas y mantos impermeabilizantes. | 0.056 | 26625.3 | 1491.02
mo067 |  | h |  | Ayudante aplicador de láminas y mantos impermeabilizantes. | 0.056 | 19903 | 1114.57
[5 empty] | Subtotal mano de obra: |  | 2605.59
3 |  |  |  | Herramienta menor
|  | % |  | Herramienta menor | 2 | 25912.94 | 518.26
Coste de mantenimiento decenal: $ 1.057,25 en los primeros 10 años. |  |  |  |  | Costos directos (1+2+3): |  | 26431.2