## Hoja 1
NDN010 | m² |  | Drenaje de suelos con láminas drenantes.
Drenaje de suelos con lámina drenante de polietileno, de 7 mm de espesor, colocada directamente sobre la impermeabilización.
Código |  | Unidad |  | Descripción | Cantidad | Valor unitario | Valor parcial
1 |  |  |  | Materiales
mt15res330a |  | m² |  | Lámina drenante de polietileno, de 7 mm de espesor, suministrada en rollos de 20 m de longitud. | 1.05 | 93461.4 | 98134.4
[5 empty] | Subtotal materiales: |  | 98134.4
2 |  |  |  | Mano de obra
mo029 |  | h |  | Oficial 1ª aplicador de láminas y mantos impermeabilizantes. | 0.226 | 26625.3 | 6017.31
mo067 |  | h |  | Ayudante aplicador de láminas y mantos impermeabilizantes. | 0.226 | 19903 | 4498.09
[5 empty] | Subtotal mano de obra: |  | 10515.4
3 |  |  |  | Herramienta menor
|  | % |  | Herramienta menor | 2 | 108650 | 2173
Coste de mantenimiento decenal: $ 2.216,46 en los primeros 10 años. |  |  |  |  | Costos directos (1+2+3): |  | 110823