## Hoja 1
NGU010 | m² |  | Capa separadora en cubierta plana: geotextil no tejido.
Capa separadora en cubierta plana: geotextil no tejido compuesto por fibras de poliéster unidas por agujeteado, con una resistencia a la tracción longitudinal de 6,8 kN/m, una resistencia a la tracción transversal de 8,45 kN/m, una apertura de cono al ensayo de perforación dinámica según ISO 13433 inferior a 18 mm, resistencia CBR a punzonamiento 1,6 kN y una masa superficial de 400 g/m². Colocación en obra: con solapes, directamente bajo la impermeabilización.
Código |  | Unidad |  | Descripción | Cantidad | Valor unitario | Valor parcial
1 |  |  |  | Materiales
mt14gso020eib |  | m² |  | Geotextil no tejido compuesto por fibras de poliéster unidas por agujeteado, con una resistencia a la tracción longitudinal de 6,8 kN/m, una resistencia a la tracción transversal de 8,45 kN/m, una apertura de cono al ensayo de perforación dinámica según ISO 13433 inferior a 18 mm, resistencia CBR a punzonamiento 1,6 kN y una masa superficial de 400 g/m². | 1.1 | 7224.72 | 7947.19
[5 empty] | Subtotal materiales: |  | 7947.19
2 |  |  |  | Mano de obra
mo029 |  | h |  | Oficial 1ª aplicador de láminas y mantos impermeabilizantes. | 0.023 | 25476.9 | 585.97
mo067 |  | h |  | Ayudante aplicador de láminas y mantos impermeabilizantes. | 0.045 | 19044.7 | 857.01
[5 empty] | Subtotal mano de obra: |  | 1442.98
3 |  |  |  | Herramienta menor
|  | % |  | Herramienta menor | 2 | 9390.17 | 187.8
Coste de mantenimiento decenal: $ 478,90 en los primeros 10 años. |  |  |  |  | Costos directos (1+2+3): |  | 9577.97