## Hoja 1
NGU020 | m² | Capa separadora en cubierta plana: lámina de polietileno.
Capa separadora en cubierta plana: film de polietileno de 0,15 mm de espesor y 138 g/m² de masa superficial. Colocación en obra: con solapes, directamente bajo la impermeabilización.
Código |  | Unidad | Descripción | Cantidad | Valor unitario | Valor parcial
1 |  |  | Materiales
mt16png010c |  | m² | Film de polietileno de 0,15 mm de espesor y 138 g/m² de masa superficial. | 1.1 | 1755.28 | 1930.81
|  |  |  | Subtotal materiales: |  | 1930.81
2 |  |  | Mano de obra
mo029 |  | h | Oficial 1ª aplicador de láminas y mantos impermeabilizantes. | 0.023 | 25476.9 | 585.97
mo067 |  | h | Ayudante aplicador de láminas y mantos impermeabilizantes. | 0.045 | 19044.7 | 857.01
|  |  |  | Subtotal mano de obra: |  | 1442.98
3 |  |  | Herramienta menor
|  | % | Herramienta menor | 2 | 3373.79 | 67.48
Coste de mantenimiento decenal: $ 172,06 en los primeros 10 años. |  |  |  | Costos directos (1+2+3): |  | 3441.27