## Hoja 1
NIJ111 |  |  | m | Impermeabilización de junta de construcción en contacto con el agua, con perfil hidroexpansivo.
Impermeabilización de junta de construcción, vertical u horizontal, en contacto con agua, sistema Expansiv "PANTALLAX", mediante colocación de perfil hidroexpansivo formado por una mezcla extruida y vulcanizada de caucho natural, caucho sintético y resinas hidroexpansivas, de expansión controlada, de 20x10 mm, fijado al soporte mediante imprimación adhesiva.
Código | Unidad | Descripción |  |  | Cantidad | Valor unitario | Valor parcial
1 |  | Materiales
mt15sjp110a | m | Perfil hidroexpansivo formado por una mezcla extruida y vulcanizada de caucho natural, caucho sintético y resinas hidroexpansivas, de expansión controlada en contacto con agua, de 20x10 mm, para sistema Expansiv "PANTALLAX". |  |  | 1.05 | 26494.73 | 27819.47
mt15sja115 | l | Imprimación adhesiva para perfiles hidroexpansivos de caucho. |  |  | 0.013 | 24267.45 | 315.48
[5 empty] | Subtotal materiales: |  | 28134.95
2 |  | Mano de obra
mo032 | h | Oficial 1ª aplicador de productos impermeabilizantes. |  |  | 0.112 | 11042.68 | 1236.78
[5 empty] | Subtotal mano de obra: |  | 1236.78
3 |  | Herramienta menor
| % | Herramienta menor |  |  | 2 | 29371.73 | 587.43
Coste de mantenimiento decenal: $ 2.097,14 en los primeros 10 años. |  |  |  |  | Costos directos (1+2+3): |  | 29959.16