## Hoja 1
NIM102 | m | Canaleta de recogida del agua filtrada en los muros parcialmente estancos.
Canaleta prefabricada de polipropileno, en tramos de 1000 mm de longitud, 130 mm de anchura y 52 mm de altura, con rejilla pasarela de acero galvanizado carga de rotura 15 kN, para la recogida del agua filtrada en los muros parcialmente estancos.
Código |  | Unidad | Descripción | Cantidad | Valor unitario | Valor parcial
1 |  |  | Materiales
mt11cap010aa |  | m | Canaleta prefabricada de polipropileno, en tramos de 1000 mm de longitud, 130 mm de anchura y 52 mm de altura, con rejilla pasarela de acero galvanizado carga de rotura 15 kN, incluso piezas especiales. | 1 | 90997.94 | 90997.94
mt11var020 |  | Ud | Kit de accesorios de montaje, piezas especiales y elementos de sujeción, para saneamiento. | 3 | 1750.85 | 5252.55
|  |  |  | Subtotal materiales: |  | 96250.49
2 |  |  | Mano de obra
mo020 |  | h | Oficial 1ª obra blanca. | 0.335 | 19843.71 | 6647.64
mo113 |  | h | Peón de obra blanca. | 0.335 | 14022.65 | 4697.59
|  |  |  | Subtotal mano de obra: |  | 11345.23
3 |  |  | Herramienta menor
|  | % | Herramienta menor | 2 | 107595.72 | 2151.91
Coste de mantenimiento decenal: $ 30.729,34 en los primeros 10 años. |  |  |  | Costos directos (1+2+3): |  | 109747.63