## Hoja 1
NIM110 | m |  | Drenaje de cámara bufa.
Drenaje de cámara bufa mediante canaleta realizada "in situ" con mortero de cemento, confeccionado en obra, con aditivo hidrófugo, dosificación 1:3, e impermeabilizada con revestimiento elástico a base de copolímeros, para la recogida del agua filtrada en los muros parcialmente estancos.
Código |  | Unidad |  | Descripción | Cantidad | Valor unitario | Valor parcial
1 |  |  |  | Materiales
mt08aaa010a |  | m³ |  | Agua. | 0.006 | 2918.09 | 17.51
mt01arg005a |  | t |  | Arena de cantera, para mortero preparado en obra. | 0.022 | 39426.64 | 867.39
mt08cem000d |  | kg |  | Cemento gris en sacos. | 6.75 | 429.93 | 2902.03
mt08adt010 |  | kg |  | Aditivo hidrófugo para impermeabilización de morteros u concretos. | 0.135 | 2334.48 | 315.15
mt28rco010d |  | kg |  | Revestimiento elástico, color rojo teja, a base de copolímeros acrílicos en dispersión acuosa, 1,35 g/cm³ de densidad y 110-130 poises de viscosidad Brookfield RVT a 20 °C. | 1 | 9555.12 | 9555.12
[5 empty] | Subtotal materiales: |  | 13657.2
2 |  |  |  | Equipo
mq06hor010 |  | h |  | Concretera. | 0.011 | 3429.8 | 37.73
[5 empty] | Subtotal equipo: |  | 37.73
3 |  |  |  | Mano de obra
mo113 |  | h |  | Peón de obra blanca. | 0.469 | 14022.65 | 6576.62
[5 empty] | Subtotal mano de obra: |  | 6576.62
4 |  |  |  | Herramienta menor
|  | % |  | Herramienta menor | 2 | 20271.55 | 405.43
Coste de mantenimiento decenal: $ 1.033,85 en los primeros 10 años. |  |  |  |  | Costos directos (1+2+3+4): |  | 20676.98