## Hoja 1
NIN013 | m² |  | Impermeabilización de cubiertas inclinadas, con láminas de EPDM.
Impermeabilización de cubiertas inclinadas, con una pendiente media del 5%, con lámina impermeabilizante de caucho sintético EPDM de alta densidad, de 1,5 mm de espesor, masa nominal 1,7 kg/m², con armadura de fieltro de fibra de vidrio, tipo monocapa, totalmente adherida al soporte con adhesivo de neopreno y fijada en solapes y bordes mediante soldadura termoplástica.
Código |  | Unidad |  | Descripción | Cantidad | Valor unitario | Valor parcial
1 |  |  |  | Materiales
mt15dra025 |  | kg |  | Adhesivo de neopreno, para la unión de las membranas de EPDM al soporte. | 0.65 | 67242.1 | 43707.37
mt15dag300a |  | m² |  | Lámina impermeabilizante de caucho sintético EPDM de alta densidad, de 1,5 mm de espesor, masa nominal 1,7 kg/m², con armadura de fieltro de fibra de vidrio, con resistencia al envejecimiento y a los rayos UV. | 1.1 | 76017.5 | 83619.25
[5 empty] | Subtotal materiales: |  | 127326.62
2 |  |  |  | Mano de obra
mo029 |  | h |  | Oficial 1ª aplicador de láminas y mantos impermeabilizantes. | 0.147 | 26625.3 | 3913.92
mo067 |  | h |  | Ayudante aplicador de láminas y mantos impermeabilizantes. | 0.147 | 19903 | 2925.74
[5 empty] | Subtotal mano de obra: |  | 6839.66
3 |  |  |  | Herramienta menor
|  | % |  | Herramienta menor | 2 | 134166.28 | 2683.33
Coste de mantenimiento decenal: $ 3.558,09 en los primeros 10 años. |  |  |  |  | Costos directos (1+2+3): |  | 136849.61