## Hoja 1
NLF010 | m² |  | Impermeabilización líquida de remate superior de antepecho y fachada.
Impermeabilización líquida de remate superior de antepecho y fachada, con tres manos de revestimiento elástico impermeabilizante, color gris, compuesto de polímeros sintéticos en dispersión, cargas y pigmentos minerales y fibras, 2,25 kg/m². El precio no incluye el elemento de protección.
Código |  | Unidad |  | Descripción | Cantidad | Valor unitario | Valor parcial
1 |  |  |  | Materiales
mt28mic030b |  | kg |  | Revestimiento elástico impermeabilizante, color gris, compuesto de polímeros sintéticos en dispersión, cargas y pigmentos minerales y fibras. | 2.25 | 18411.2 | 41425.2
[5 empty] | Subtotal materiales: |  | 41425.2
2 |  |  |  | Mano de obra
mo032 |  | h |  | Oficial 1ª aplicador de productos impermeabilizantes. | 0.113 | 26625.3 | 3008.65
mo070 |  | h |  | Ayudante aplicador de productos impermeabilizantes. | 0.113 | 19903 | 2249.04
[5 empty] | Subtotal mano de obra: |  | 5257.69
3 |  |  |  | Herramienta menor
|  | % |  | Herramienta menor | 2 | 46682.9 | 933.66
Coste de mantenimiento decenal: $ 6.666,32 en los primeros 10 años. |  |  |  |  | Costos directos (1+2+3): |  | 47616.6