## Hoja 1
QBF032 | Ud | Encuentro de cubierta plana transitable, ventilada con sumidero. Impermeabilización con láminas de PVC.
Encuentro de cubierta plana transitable, ventilada, con piso fijo, tipo convencional con sumidero de PVC, de salida vertical, de 80 mm de diámetro, fijado con soldadura termoplástica a la lámina impermeabilizante de PVC. El precio no incluye la lámina impermeabilizante de PVC.
Código |  |  | Unidad | Descripción | Cantidad | Valor unitario | Valor parcial
1 |  |  |  | Materiales
mt15dan100ya |  |  | Ud | Sumidero de PVC, de salida vertical, de 80 mm de diámetro. | 1 | 51094.1 | 51094.1
[5 empty] | Subtotal materiales: |  | 51094.1
2 |  |  |  | Mano de obra
mo029 |  |  | h | Oficial 1ª aplicador de láminas y mantos impermeabilizantes. | 0.113 | 26625.3 | 3008.66
mo067 |  |  | h | Ayudante aplicador de láminas y mantos impermeabilizantes. | 0.113 | 19903 | 2249.04
mo008 |  |  | h | Oficial 1ª plomero. | 0.339 | 27359.2 | 9274.77
[5 empty] | Subtotal mano de obra: |  | 14532.47
3 |  |  |  | Herramienta menor
|  |  | % | Herramienta menor | 2 | 65626.57 | 1312.53
Coste de mantenimiento decenal: $ 21.956,03 en los primeros 10 años. |  |  |  |  | Costos directos (1+2+3): |  | 66939.1