## Hoja 1
QRA010 | m |  | Alero decorativo.
Alero decorativo en tejado, formado por canecillos de madera de 80x10x15 cm, recibidos con mortero de cemento, confeccionado en obra, dosificación 1:6 con una separación de 50 cm, tableros cerámicos huecos machihembrados de 50x20x3 cm y capa de compresión de 3 cm de espesor con el mismo mortero, y aplicación manual de dos manos de barniz sintético para exterior, a poro cerrado, incoloro, acabado satinado, a base de resinas alcídicas sobre la madera, previa aplicación de una mano de imprimación selladora para interior y exterior, formulada con resinas alcídicas y pigmentos seleccionados. El precio no incluye el emboquillado de las tejas del alero.
Código |  | Unidad |  | Descripción | Cantidad | Valor unitario | Valor parcial
1 |  |  |  | Materiales
mt13anm010 |  | Ud |  | Canecillo de madera, 80x10x15 cm. | 2.15 | 27817.4 | 59807.5
mt04lvg020a |  | Ud |  | Tablero cerámico hueco machihembrado, para revestir, 50x20x3 cm, con las testas rectas. | 4 | 1510.69 | 6042.76
mt07emr111a |  | Ud |  | Clavo, de 4 mm de diámetro y 40 mm de longitud, de acero galvanizado de alta adherencia. | 2 | 177.77 | 355.54
mt08aaa010a |  | m³ |  | Agua. | 0.01 | 3289.66 | 32.9
mt01arg005a |  | t |  | Arena de cantera, para mortero preparado en obra. | 0.074 | 45246.8 | 3348.26
mt08cem000d |  | kg |  | Cemento gris en sacos. | 22.5 | 484.68 | 10905.3
mt08adt010 |  | kg |  | Aditivo hidrófugo para impermeabilización de morteros u concretos. | 0.45 | 2631.73 | 1184.28
mt27plj010a |  | l |  | Imprimación selladora para interior y exterior, formulada con resinas alcídicas y pigmentos seleccionados, color blanco, para aplicar con brocha, rodillo o pistola, con un contenido de sustancias orgánicas volátiles (VOC) < 350 g/l, para aplicar con brocha, rodillo o pistola. | 0.19 | 42567 | 8087.73
mt27bsj010a |  | l |  | Barniz sintético para exterior, a poro cerrado, incoloro, acabado satinado, a base de resinas alcídicas, con resistencia a los rayos UV, para aplicar con brocha, rodillo o pistola. | 0.09 | 40491.2 | 3644.21
[5 empty] | Subtotal materiales: |  | 93408.4
2 |  |  |  | Equipo
mq06hor010 |  | h |  | Concretera eléctrica con una capacidad de amasado de 160 l. | 0.04 | 8779.49 | 351.18
[5 empty] | Subtotal equipo: |  | 351.18
3 |  |  |  | Mano de obra
mo020 |  | h |  | Oficial 1ª obra blanca. | 0.753 | 26625.3 | 20048.8
mo077 |  | h |  | Ayudante de obra blanca. | 1.205 | 19903 | 23983.2
mo038 |  | h |  | Maestro pintor. | 0.29 | 26625.3 | 7721.32
[5 empty] | Subtotal mano de obra: |  | 51753.3
4 |  |  |  | Herramienta menor
|  | % |  | Herramienta menor | 2 | 145513 | 2910.26
Coste de mantenimiento decenal: $ 37.105,80 en los primeros 10 años. |  |  |  |  | Costos directos (1+2+3+4): |  | 148423