## Hoja 1
QRE010 | Ud |  | Encuentro de faldón con chimeneas o ductos de ventilación.
Encuentro de faldón de tejado con chimeneas o ductos de ventilación, de dimensiones 60x60 cm, en cubierta inclinada, impermeabilización con banda impermeabilizante autoadhesiva de betún modificado con elastómero SBS, de 30 cm de anchura, revestida por una de sus caras con una lámina de aluminio protegida con perfil de lámina de acero galvanizado, recibido en roza del paramento con mortero de cemento.
Código |  | Unidad |  | Descripción | Cantidad | Valor unitario | Valor parcial
1 |  |  |  | Materiales
mt13aew010a |  | m |  | Banda impermeabilizante autoadhesiva de betún modificado con elastómero SBS, de 30 cm de anchura, revestida por una de sus caras con una lámina de aluminio, para la impermeabilización de encuentros. | 9.6 | 21480.3 | 206211
mt15acc020c |  | m |  | Perfil de lámina de acero galvanizado, espesor 0,8 mm, desarrollo 300 mm, y 2 pliegues. | 2.4 | 10955.6 | 26293.5
mt09mor010e |  | m³ |  | Mortero de cemento CEM II/B-P 32,5 N tipo M-10, confeccionado en obra con 380 kg/m³ de cemento y una proporción en volumen 1/4. | 0.024 | 280918 | 6742.03
mt15sja020a |  | Ud |  | Cartucho de masilla de poliuretano, de 310 cm³. | 0.408 | 37718.7 | 15389.2
[5 empty] | Subtotal materiales: |  | 254636
2 |  |  |  | Mano de obra
mo011 |  | h |  | Oficial 1ª montador. | 0.348 | 26179.2 | 9110.35
mo080 |  | h |  | Ayudante montador. | 0.348 | 19044.7 | 6627.54
[5 empty] | Subtotal mano de obra: |  | 15737.9
3 |  |  |  | Herramienta menor
|  | % |  | Herramienta menor | 2 | 270374 | 5407.47
Coste de mantenimiento decenal: $ 79.976,50 en los primeros 10 años. |  |  |  |  | Costos directos (1+2+3): |  | 275781