## Hoja 1
QRE010 | Ud |  | Encuentro de faldón con chimeneas o ductos de ventilación.
Encuentro de faldón de tejado con chimeneas o ductos de ventilación, de dimensiones 200x60 cm, en cubierta inclinada, impermeabilización con banda autoadhesiva de plomo, de 100 cm de anchura protegida con perfil de lámina de acero galvanizado, fijado al paramento con tornillos.
Código |  | Unidad |  | Descripción | Cantidad | Valor unitario | Valor parcial
1 |  |  |  | Materiales
mt13eur130b |  | m |  | Banda autoadhesiva de plomo, de 100 cm de anchura; para la impermeabilización de encuentros. | 15.2 | 484451 | 7363650
mt15acc020c |  | m |  | Perfil de lámina de acero galvanizado, espesor 0,8 mm, desarrollo 300 mm, y 2 pliegues. | 5.2 | 10955.6 | 56969.3
mt26aaa240be |  | Ud |  | Chazo de nylon con tornillo de cabeza avellanada, de acero galvanizado, de 8 mm de diámetro y 80 mm de longitud. | 21 | 1357.12 | 28499.5
mt15sja020a |  | Ud |  | Cartucho de masilla de poliuretano, de 310 cm³. | 0.884 | 37718.7 | 33343.3
[5 empty] | Subtotal materiales: |  | 7482470
2 |  |  |  | Mano de obra
mo011 |  | h |  | Oficial 1ª montador. | 0.273 | 26179.2 | 7146.91
mo080 |  | h |  | Ayudante montador. | 0.273 | 19044.7 | 5199.19
[5 empty] | Subtotal mano de obra: |  | 12346.1
3 |  |  |  | Herramienta menor
|  | % |  | Herramienta menor | 2 | 7494810 | 149896
Coste de mantenimiento decenal: $ 2.216.965,15 en los primeros 10 años. |  |  |  |  | Costos directos (1+2+3): |  | 7644710