## Hoja 1
QRE020 | m |  | Encuentro de faldón con paramento vertical.
Encuentro lateral de faldón con paramento vertical en cubierta inclinada, impermeabilización con banda autoadhesiva de plomo, de 33 cm de anchura protegida con perfil de lámina de acero galvanizado, recibido en roza del paramento con mortero de cemento.
Código |  | Unidad |  | Descripción | Cantidad | Valor unitario | Valor parcial
1 |  |  |  | Materiales
mt13eur130a |  | m |  | Banda autoadhesiva de plomo, de 33 cm de anchura; para la impermeabilización de encuentros. | 1.1 | 137672 | 151439
mt15acc020c |  | m |  | Perfil de lámina de acero galvanizado, espesor 0,8 mm, desarrollo 300 mm, y 2 pliegues. | 1.1 | 10955.6 | 12051.2
mt09mor010e |  | m³ |  | Mortero de cemento CEM II/B-P 32,5 N tipo M-10, confeccionado en obra con 380 kg/m³ de cemento y una proporción en volumen 1/4. | 0.01 | 280918 | 2809.18
mt15sja020a |  | Ud |  | Cartucho de masilla de poliuretano, de 310 cm³. | 0.17 | 37718.7 | 6412.18
[5 empty] | Subtotal materiales: |  | 172711
2 |  |  |  | Mano de obra
mo011 |  | h |  | Oficial 1ª montador. | 0.316 | 26179.2 | 8272.62
mo080 |  | h |  | Ayudante montador. | 0.316 | 19044.7 | 6018.11
[5 empty] | Subtotal mano de obra: |  | 14290.7
3 |  |  |  | Herramienta menor
|  | % |  | Herramienta menor | 2 | 187002 | 3740.04
Coste de mantenimiento decenal: $ 55.315,18 en los primeros 10 años. |  |  |  |  | Costos directos (1+2+3): |  | 190742