## Hoja 1
QUH030 | m² | Cobertura de tejas de concreto.
Cobertura de tejas de concreto, perfil árabe, color rojo, 42x33 cm, recibidas con mortero de cemento, confeccionado en obra, dosificación 1:8, directamente sobre la superficie regularizada del faldón, en cubierta inclinada, con una pendiente mayor del 25%. El precio no incluye la resolución de puntos singulares ni las piezas especiales de la cobertura.
Código |  |  | Unidad | Descripción | Cantidad | Valor unitario | Valor parcial
1 |  |  |  | Materiales
mt08aaa010a |  |  | m³ | Agua. | 0.018 | 4983.82 | 89.71
mt01arg005a |  |  | t | Arena de cantera, para mortero preparado en obra. | 0.157 | 61711 | 9688.63
mt08cem000d |  |  | kg | Cemento gris en sacos. | 18 | 734.29 | 13217.2
mt13thh010a |  |  | Ud | Teja de concreto, perfil árabe, color rojo, 42x33 cm. | 11 | 3525.07 | 38775.8
mt13tac100 |  |  | kg | Pigmento para mortero. | 0.081 | 20570.3 | 1666.2
[5 empty] | Subtotal materiales: |  | 63437.5
2 |  |  |  | Equipo
mq06hor010 |  |  | h | Concretera eléctrica con una capacidad de amasado de 160 l. | 0.063 | 11514.6 | 725.42
[5 empty] | Subtotal equipo: |  | 725.42
3 |  |  |  | Mano de obra
mo020 |  |  | h | Oficial 1ª obra blanca. | 0.553 | 36735.6 | 20314.8
mo113 |  |  | h | Peón de obra blanca. | 0.277 | 26456.3 | 7328.41
[5 empty] | Subtotal mano de obra: |  | 27643.2
4 |  |  |  | Herramienta menor
|  |  | % | Herramienta menor | 2 | 91806.1 | 1836.12
[5 empty] | Costos directos (1+2+3+4): |  | 93642.3