## Hoja 1
QUM010 | m² |  | Cobertura de lámina perfilada de acero.
Cobertura de lámina perfilada trapezoidal de acero prelacado, espesor 0,6 mm, 30 mm de altura de perfil y 204 mm de intereje, colocada con un solape de la chapa superior de 200 mm y un solape lateral de un trapecio y fijada mecánicamente sobre entramado ligero metálico, en cubierta inclinada, con una pendiente mayor del 5%. Incluso accesorios de fijación de las láminas. El precio no incluye la estructura soporte ni los puntos singulares y las piezas especiales de la cobertura.
Código |  | Unidad |  | Descripción | Cantidad | Valor unitario | Valor parcial
1 |  |  |  | Materiales
mt13cap010ad |  | m² |  | Lámina perfilada trapezoidal de acero prelacado, espesor 0,6 mm, 30 mm de altura de perfil y 204 mm de intereje. | 1.06 | 29098.5 | 30844.41
mt13cap030b |  | Ud |  | Kit de accesorios de fijación, para láminas perfiladas, en cubiertas inclinadas. | 0.2 | 66510.8 | 13302.16
[5 empty] | Subtotal materiales: |  | 44146.57
2 |  |  |  | Mano de obra
mo051 |  | h |  | Oficial 1ª pailero. | 0.266 | 37753.4 | 10042.4
mo098 |  | h |  | Ayudante pailero. | 0.133 | 27459.1 | 3652.06
[5 empty] | Subtotal mano de obra: |  | 13694.46
3 |  |  |  | Herramienta menor
|  | % |  | Herramienta menor | 2 | 57841.03 | 1156.82
Coste de mantenimiento decenal: $ 18.997,29 en los primeros 10 años. |  |  |  |  | Costos directos (1+2+3): |  | 58997.85