## Hoja 1
QUP010 | m² | Cobertura de placas de policarbonato.
Cobertura de placas translúcidas de policarbonato, de perfil gran onda, de 10 mm de espesor, con una transmisión de luminosidad del 90%, colocadas con un solape de la placa superior de 140 mm y un solape lateral de media onda y fijadas mecánicamente sobre entramado ligero metálico o de madera, en cubierta inclinada, con una pendiente mayor del 10%. Incluso accesorios de fijación de las placas y silicona neutra oxímica, para el sellado de solapes. El precio no incluye la superficie soporte ni la resolución de puntos singulares.
Código |  | Unidad | Descripción | Cantidad | Valor unitario | Valor parcial
1 |  |  | Materiales
mt13lpo100dg |  | m² | Placa translúcida de policarbonato, de perfil gran onda, de 10 mm de espesor, con una transmisión de luminosidad del 90%. | 1.11 | 57365.5 | 63675.7
mt13lpo140e |  | Ud | Kit de accesorios de fijación, para placas de policarbonato, en cubiertas inclinadas, formado por piezas de polipropileno para apoyo de placa de perfil gran onda, con el mismo perfil de la onda, piezas de acero inoxidable con arandela de EPDM para colocar sobre la parte superior de la placa y asegurar la estanqueidad de la fijación y tornillos autorroscantes. | 0.2 | 117325 | 23465
mt22www050a |  | Ud | Cartucho de 300 ml de silicona neutra oxímica, de elasticidad permanente y curado rápido, color blanco, rango de temperatura de trabajo de -60 a 150°C, con resistencia a los rayos UV, dureza Shore A aproximada de 22, según ISO 868 y elongación a rotura >= 800%, según ISO 8339. | 0.2 | 16107.5 | 3221.49
|  |  |  | Subtotal materiales: |  | 90362.2
2 |  |  | Mano de obra
mo051 |  | h | Oficial 1ª pailero. | 0.096 | 37753.4 | 3624.32
mo098 |  | h | Ayudante pailero. | 0.096 | 27459.1 | 2636.07
|  |  |  | Subtotal mano de obra: |  | 6260.39
3 |  |  | Herramienta menor
|  | % | Herramienta menor | 2 | 96622.6 | 1932.45
Coste de mantenimiento decenal: $ 19.809,57 en los primeros 10 años. |  |  |  | Costos directos (1+2+3): |  | 98555.1