## Hoja 1
QUT032 | Ud |  | Piezas especiales para cubierta inclinada de tejas cerámicas.
Caballete cerámico de 3 vías, acabado con engobe color rojo, 32,5x42,5x14,5 cm, para tejas curvas, recibido con mortero de cemento, confeccionado en obra, dosificación 1:6; para cubierta inclinada.
Código |  | Unidad |  | Descripción | Cantidad | Valor unitario | Valor parcial
1 |  |  |  | Materiales
mt13tac058aa |  | Ud |  | Caballete cerámico de 3 vías, acabado con engobe color rojo, 32,5x42,5x14,5 cm, para tejas curvas. | 1 | 231823 | 231823
mt08aaa010a |  | m³ |  | Agua. | 0.006 | 4983.82 | 29.9
mt01arg005a |  | t |  | Arena de cantera, para mortero preparado en obra. | 0.049 | 61711 | 3023.84
mt08cem000d |  | kg |  | Cemento gris en sacos. | 7.5 | 734.29 | 5507.18
[5 empty] | Subtotal materiales: |  | 240384
2 |  |  |  | Equipo
mq06hor010 |  | h |  | Concretera eléctrica con una capacidad de amasado de 160 l. | 0.021 | 11514.6 | 241.81
[5 empty] | Subtotal equipo: |  | 241.81
3 |  |  |  | Mano de obra
mo020 |  | h |  | Oficial 1ª obra blanca. | 0.17 | 36735.6 | 6245.05
mo113 |  | h |  | Peón de obra blanca. | 0.17 | 26456.3 | 4497.58
[5 empty] | Subtotal mano de obra: |  | 10742.6
4 |  |  |  | Herramienta menor
|  | % |  | Herramienta menor | 2 | 251369 | 5027.37
Coste de mantenimiento decenal: $ 30.588,04 en los primeros 10 años. |  |  |  |  | Costos directos (1+2+3+4): |  | 256396