## Hoja 1
QUZ011 | m |  | Punto singular para cubierta inclinada de zinc.
Borde perimetral para cubierta inclinada con una pendiente mayor del 5%, con lámina plegada de zinc, de 0,7 mm de espesor, 35 cm de desarrollo y 4 pliegues. Incluso accesorios de fijación de las piezas a la cobertura y masilla de base neutra monocomponente, para sellado de juntas.
Código |  | Unidad |  | Descripción | Cantidad | Valor unitario | Valor parcial
1 |  |  |  | Materiales
mt13ccz030ij |  | m |  | Lámina plegada de zinc, de 0,7 mm de espesor, 35 cm de desarrollo y 4 pliegues, para borde perimetral. | 1 | 24054.8 | 24054.8
mt13ccg030d |  | Ud |  | Tornillo autorroscante de 6,5x130 mm de acero galvanizado, con arandela. | 6 | 932.97 | 5597.82
mt21vva011 |  | l |  | Masilla de base neutra monocomponente, para sellado de juntas; para aplicar con pistola. | 0.025 | 37881.8 | 947.05
[5 empty] | Subtotal materiales: |  | 30599.7
2 |  |  |  | Mano de obra
mo051 |  | h |  | Oficial 1ª pailero. | 0.236 | 26179.2 | 6178.28
mo098 |  | h |  | Ayudante pailero. | 0.118 | 19044.7 | 2247.27
[5 empty] | Subtotal mano de obra: |  | 8425.55
3 |  |  |  | Herramienta menor
|  | % |  | Herramienta menor | 2 | 39025.2 | 780.5
[5 empty] | Costos directos (1+2+3): |  | 39805.7