## Hoja 1
QUZ012 | Ud |  | Piezas especiales para cubierta inclinada de zinc.
Sombrerete, de zinc, acabado natural, de 120 mm de diámetro y 260 mm de altura, superficie de las aberturas de ventilación de 110 cm², para cubierta inclinada. Colocación en obra: con fijaciones mecánicas.
Código |  | Unidad |  | Descripción | Cantidad | Valor unitario | Valor parcial
1 |  |  |  | Materiales
mt42sva950A |  | Ud |  | Sombrerete, de zinc, acabado natural, de 120 mm de diámetro y 260 mm de altura, superficie de las aberturas de ventilación de 110 cm², para cubierta inclinada, con accesorios de fijación de las piezas a la cobertura. | 1 | 263565 | 263565
[5 empty] | Subtotal materiales: |  | 263565
2 |  |  |  | Mano de obra
mo051 |  | h |  | Oficial 1ª pailero. | 0.213 | 37753.4 | 8041.47
mo098 |  | h |  | Ayudante pailero. | 0.106 | 27459.1 | 2910.66
[5 empty] | Subtotal mano de obra: |  | 10952.1
3 |  |  |  | Herramienta menor
|  | % |  | Herramienta menor | 2 | 274517 | 5490.34
Coste de mantenimiento decenal: $ 57.681,50 en los primeros 10 años. |  |  |  |  | Costos directos (1+2+3): |  | 280007