## Hoja 1
QUZ011 | m | Punto singular para cubierta inclinada de zinc.
Remate para cubierta inclinada con una pendiente mayor del 5%, con lámina plegada de zinc natural, de 0,65 mm de espesor, 10 cm de desarrollo con pliegues. Incluso accesorios de fijación de las piezas a la cobertura.
Código |  |  | Unidad | Descripción | Cantidad | Valor unitario | Valor parcial
1 |  |  |  | Materiales
mt13ccz030aea |  |  | m | Lámina plegada de zinc natural, de 0,65 mm de espesor, 10 cm de desarrollo con pliegues, para remate. | 1.1 | 17724.8 | 19497.3
mt13ccg030d |  |  | Ud | Tornillo autorroscante de 6,5x130 mm de acero galvanizado, con arandela. | 6 | 1193.08 | 7158.48
[5 empty] | Subtotal materiales: |  | 26655.7
2 |  |  |  | Mano de obra
mo051 |  |  | h | Oficial 1ª pailero. | 0.159 | 37753.4 | 6002.78
mo098 |  |  | h | Ayudante pailero. | 0.074 | 27459.1 | 2031.97
[5 empty] | Subtotal mano de obra: |  | 8034.75
3 |  |  |  | Herramienta menor
|  |  | % | Herramienta menor | 2 | 34690.5 | 693.81
Coste de mantenimiento decenal: $ 8.846,07 en los primeros 10 años. |  |  |  |  | Costos directos (1+2+3): |  | 35384.3