## Hoja 1
RAP150 | m² |  | Revestimiento interior con piezas irregulares de piedra natural. Colocación en capa gruesa.
Revestimiento interior con piezas irregulares de pizarra, de entre 1 y 2 cm de espesor. SOPORTE: paramento de mampostería de piezas con huecos, vertical, de hasta 3 m de altura. COLOCACIÓN: en capa gruesa de 25 mm de espesor con mortero de cemento 1:6. REJUNTADO: con el mismo material.
Código |  | Unidad |  | Descripción | Cantidad | Valor unitario | Valor parcial
1 |  |  |  | Materiales
mt09mor010c |  | m³ |  | Mortero de cemento CEM II/B-P 32,5 N tipo M-5, confeccionado en obra con 250 kg/m³ de cemento y una proporción en volumen 1/6. | 0.025 | 243758 | 6093.95
mt19cir010a |  | m² |  | Piezas irregulares de pizarra, de entre 1 y 2 cm de espesor, acabado natural. | 1.05 | 38444 | 40366.2
[5 empty] | Subtotal materiales: |  | 46460.15
2 |  |  |  | Mano de obra
mo022 |  | h |  | Oficial 1ª colocador de piedra natural. | 1.219 | 26625.3 | 32456.24
mo060 |  | h |  | Ayudante colocador de piedra natural. | 1.219 | 19903 | 24261.76
[5 empty] | Subtotal mano de obra: |  | 56718
3 |  |  |  | Herramienta menor
|  | % |  | Herramienta menor | 2 | 103178.15 | 2063.56
Coste de mantenimiento decenal: $ 24.205,60 en los primeros 10 años. |  |  |  |  | Costos directos (1+2+3): |  | 105241.71