## Hoja 1
RAP300 | m² | Revestimiento exterior con piezas de piedra natural. Colocación en capa gruesa.
Revestimiento exterior con piezas de granito, procedente de España, Albero, 40x40x2 cm, acabado pulido. SOPORTE: paramento de mampostería de piezas con huecos, vertical, de hasta 3 m de altura. COLOCACIÓN: en capa gruesa de 25 mm de espesor con mortero de cemento 1:6. REJUNTADO: con mortero de juntas cementoso mejorado, con absorción de agua reducida y resistencia elevada a la abrasión tipo CG 2 W A, color blanco, en juntas de 3 mm de espesor. Incluso separadores de PVC, para juntas horizontales.
Código |  | Unidad | Descripción | Cantidad | Valor unitario | Valor parcial
1 |  |  | Materiales
mt09mor010c |  | m³ | Mortero de cemento CEM II/B-P 32,5 N tipo M-5, confeccionado en obra con 250 kg/m³ de cemento y una proporción en volumen 1/6. | 0.025 | 242985 | 6074.62
mt18bgn010jaa |  | m² | Piezas de granito, procedente de España, Albero, 40x40x2 cm, acabado pulido, densidad 2650 kg/m³, resistencia a compresión 100 MPa, resistencia a flexión 11 MPa, absorción de agua por capilaridad menor de 5 kg/m² min½, coeficiente de absorción de agua <= 0,3%, Euroclase A1 de reacción al fuego, carga de rotura superior a 2,5 kN. | 1.05 | 125664 | 131948
mt18acc040a |  | Ud | Separadores de PVC, para juntas horizontales en paramentos de piedra natural. | 8 | 53.62 | 428.96
mt09mcp020dB |  | kg | Mortero de juntas cementoso mejorado, con absorción de agua reducida y resistencia elevada a la abrasión, tipo CG2 W A, color blanco, para juntas de 2 a 20 mm, a base de aglomerantes especiales, agregados seleccionados, aditivos especiales, fibras, resinas sintéticas y pigmentos, con efecto antimoho, antiverdín y preventivo de las eflorescencias, hidrorrepelente, de fraguado y endurecimiento rápido, especial para rejuntado de todo tipo de piezas cerámicas y piedras naturales en zonas de proliferación de microorganismos. | 0.51 | 5723.73 | 2919.1
|  |  |  | Subtotal materiales: |  | 141370
2 |  |  | Mano de obra
mo022 |  | h | Oficial 1ª colocador de piedra natural. | 1.067 | 25476.9 | 27183.9
mo060 |  | h | Ayudante colocador de piedra natural. | 1.067 | 19044.7 | 20320.6
|  |  |  | Subtotal mano de obra: |  | 47504.5
3 |  |  | Herramienta menor
|  | % | Herramienta menor | 2 | 188875 | 3777.49
Coste de mantenimiento decenal: $ 44.310,01 en los primeros 10 años. |  |  |  | Costos directos (1+2+3): |  | 192652