## Hoja 1
RDM010 |  |  | m² | Revestimiento mural con tablero de madera.
Revestimiento con tablero aglomerado de partículas de 10 mm de espesor, recubierto por una de sus caras con madera de sapeli, clavado a rastreles de madera de pino de 5x5 cm atornillados al paramento vertical.
Descompuesto | Ud | Descomposición |  |  | Rend. | Precio unitario | Precio partida
mt18mva010c | m | Rastrel de madera de pino, con humedad entre 8% y 12%, de 50x50 mm. |  |  | 2 | 4574.52 | 9149.04
mt29tma120 | Ud | Tornillo de acero galvanizado, de 80 mm de longitud, con arandela. |  |  | 3 | 231.03 | 693.09
mt29tma130 | Ud | Chazo largo, de plástico, para pared. |  |  | 3 | 46.2 | 138.6
mt13eag022 | Ud | Clavo de acero para fijación de rastrel de madera a soporte de madera. |  |  | 3 | 92.42 | 277.26
mt29tma010c | m² | Tablero aglomerado de partículas de 10 mm de espesor, recubierto por una de sus caras con una lámina fina de madera de sapeli, barnizada en mampostería, con junta machihembrada, para revestimiento de paramentos verticales interiores. |  |  | 1.2 | 59815.22 | 71778.26
mo016 | h | Oficial 1ª carpintero. |  |  | 0.512 | 11484.17 | 5879.9
mo053 | h | Ayudante carpintero. |  |  | 0.256 | 7715.51 | 1975.17
| % | Medios auxiliares |  |  | 2 | 89891.32 | 1797.83
| % | Costes indirectos |  |  | 3 | 91689.15 | 2750.67
Coste de mantenimiento decenal: $ 66.107,87 en los primeros 10 años. | [5 empty] | Total: | 94439.82