## Hoja 1
REA100 | Ud |  | Mamperlán de madera.
Remate de peldaño, mediante mamperlán en escuadra de madera de roble, con lado mayor de 1200 mm de longitud, fijado con adhesivo.
Código |  | Unidad |  | Descripción | Cantidad | Valor unitario | Valor parcial
1 |  |  |  | Materiales
mt18rpe105b |  | Ud |  | Mamperlán en escuadra, con lado mayor de 1200 mm de longitud y lado menor de 350 mm de longitud, formado por perfil de aluminio con revestimiento de madera de roble, de 65 mm de anchura y 33 mm de altura. | 1 | 66987.8 | 66987.8
[5 empty] | Subtotal materiales: |  | 66987.8
2 |  |  |  | Mano de obra
mo023 |  | h |  | Oficial 1ª colocador de pisos. | 0.056 | 26625.3 | 1491.02
[5 empty] | Subtotal mano de obra: |  | 1491.02
3 |  |  |  | Herramienta menor
|  | % |  | Herramienta menor | 2 | 68478.82 | 1369.58
Coste de mantenimiento decenal: $ 11.874,23 en los primeros 10 años. |  |  |  |  | Costos directos (1+2+3): |  | 69848.4