## Hoja 1
REG025 | m | Guardaescoba cerámico de escalera. Colocación en capa gruesa.
Guardaescoba de barro cocido, de elaboración mecánica, cortado a inglete para revestimiento de peldaño, 80 mm de altura, gama básica. COLOCACIÓN: en capa gruesa con mortero de cemento. REJUNTADO: con mortero de juntas cementoso mejorado, con absorción de agua reducida y resistencia elevada a la abrasión tipo CG 2 W A, color blanco, en juntas de 2 mm de espesor.
Código |  | Unidad | Descripción | Cantidad | Valor unitario | Valor parcial
1 |  |  | Materiales
mt18rco021m |  | m | Guardaescoba de barro cocido, de elaboración mecánica, cortado a inglete para revestimiento de peldaño, 80 mm de altura, gama básica. | 1.05 | 6671.88 | 7005.47
mt09mor010c |  | m³ | Mortero de cemento CEM II/B-P 32,5 N tipo M-5, confeccionado en obra con 250 kg/m³ de cemento y una proporción en volumen 1/6. | 0.003 | 243758 | 731.27
mt09mcp020bB |  | kg | Mortero de juntas cementoso mejorado, con absorción de agua reducida y resistencia elevada a la abrasión, tipo CG2 W A, color blanco, para juntas de 2 a 15 mm, a base de cemento de alta resistencia, agregados seleccionados, aditivos especiales y pigmentos, con efecto antimoho, antiverdín y preventivo de las eflorescencias, hidrorrepelente, especial para rejuntado de todo tipo de piezas cerámicas y piedras naturales en zonas de proliferación de microorganismos. | 0.001 | 3592.82 | 3.59
|  |  |  | Subtotal materiales: |  | 7740.33
2 |  |  | Mano de obra
mo023 |  | h | Oficial 1ª colocador de pisos. | 0.217 | 27792.3 | 6030.92
|  |  |  | Subtotal mano de obra: |  | 6030.92
3 |  |  | Herramienta menor
|  | % | Herramienta menor | 2 | 13771.3 | 275.43
Coste de mantenimiento decenal: $ 1.545,13 en los primeros 10 años. |  |  |  | Costos directos (1+2+3): |  | 14046.7