## Hoja 1
RNI030 | m |  | Imprimación antioxidante sobre tubería de acero negro.
Aplicación manual de una mano de imprimación sintética antioxidante de secado rápido, color gris, acabado mate, a base de resinas alquídicas, pigmentos orgánicos, pigmentos inorgánicos, pigmentos antioxidantes y disolvente formulado a base de una mezcla de hidrocarburos sobre tubería interior de acero negro de 1" de diámetro nominal interior.
Código |  | Unidad |  | Descripción | Cantidad | Valor unitario | Valor parcial
1 |  |  |  | Materiales
mt27pfi203a |  | l |  | Imprimación sintética antioxidante de secado rápido, color gris, acabado mate, a base de resinas alquídicas, pigmentos orgánicos, pigmentos inorgánicos, pigmentos antioxidantes y disolvente formulado a base de una mezcla de hidrocarburos, de alta resistencia a la corrosión, para aplicar con brocha, rodillo o pistola sobre superficies metálicas. | 0.01 | 25156.8 | 251.57
[5 empty] | Subtotal materiales: |  | 251.57
2 |  |  |  | Mano de obra
mo038 |  | h |  | Maestro pintor. | 0.026 | 25476.9 | 662.4
mo076 |  | h |  | Ayudante pintor. | 0.011 | 19044.7 | 209.49
[5 empty] | Subtotal mano de obra: |  | 871.89
3 |  |  |  | Herramienta menor
|  | % |  | Herramienta menor | 2 | 1123.46 | 22.47
[5 empty] | Costos directos (1+2+3): |  | 1145.93