## Hoja 1
ROA010 |  |  | m² | Pintura para uso alimentario.
Esmalte de dos componentes, a base de resinas epoxídicas sin disolvente, color rojo óxido, acabado brillante, aplicado en dos manos, con un espesor mínimo de película seca de 25 micras por mano (rendimiento: 0,125 l/m²), sobre superficies interiores de tanques o silos de acero para uso alimentario, previa limpieza y preparación del soporte.
Descompuesto | Ud | Descomposición |  |  | Rend. | Precio unitario | Precio partida
mt27ttm010 | m² | Limpieza y preparación de la superficie de perfiles de acero, mediante chorreo comercial con arena o granalla hasta alcanzar un grado de preparación Sa2 según ISO 8501-1, con carga manual de restos sobre contenedor. |  |  | 1 | 34052.92 | 34052.92
mt27edj020b | l | Esmalte de dos componentes, a base de resinas epoxídicas sin disolvente, color rojo óxido, acabado brillante, anticorrosivo, exento de toxicidad migratoria, aplicado con brocha, rodillo o pistola. |  |  | 0.25 | 123537.22 | 30884.31
mo037 | h | Maestro pintor. |  |  | 0.168 | 11274.89 | 1894.18
mo074 | h | Ayudante pintor. |  |  | 0.168 | 7658.54 | 1286.63
| % | Medios auxiliares |  |  | 2 | 68118.04 | 1362.36
| % | Costes indirectos |  |  | 3 | 69480.4 | 2084.41
Coste de mantenimiento decenal: $ 185.352,86 en los primeros 10 años. | [5 empty] | Total: | 71564.81