## Hoja 1
ROD010 |  |  | m² | Pintura de paramentos en frontones.
Pintura plástica en frontones, lavado de la superficie con ácido clorhídrico diluido con un 10% de agua, mano de fondo con pintura autolimpiable a base de resinas de Pliolite y disolventes orgánicos, sin diluir, y dos manos de acabado con pintura plástica para exteriores a base de un copolímero acrílico-vinílico, diluido con un 10% de agua (rendimiento: 0,1111 l/m² cada mano).
Código | Unidad | Descripción |  |  | Cantidad | Valor unitario | Valor parcial
1 |  | Materiales
mt27pfj120 | l | Solución de ácido clorhídrico diluido en diez partes de agua. |  |  | 0.3 | 11696.41 | 3508.92
mt27pij100c | l | Pintura autolimpiable a base de resinas de Pliolite y disolventes orgánicos, resistente a la intemperie, agua de lluvia, ambientes marinos y lluvia ácida, color blanco, acabado mate, aplicada con brocha, rodillo o pistola. |  |  | 0.18 | 8070.52 | 1452.69
mt27pij230b | l | Pintura plástica para exterior a base de copolímeros acrílicos puros, de gran flexibilidad y adherencia, impermeable al agua de lluvia y permeable al vapor de agua, resistente a los álcalis, antimoho, color verde, acabado satinado, aplicada con brocha, rodillo o pistola. |  |  | 0.222 | 21807.96 | 4841.37
[5 empty] | Subtotal materiales: |  | 9802.98
2 |  | Equipo
mq07ple010c | Ud | Alquiler diario de cesta elevadora de brazo articulado de 16 m de altura máxima de trabajo, incluso mantenimiento y seguro de responsabilidad civil. |  |  | 0.01 | 44282.66 | 442.83
[5 empty] | Subtotal equipo: |  | 442.83
3 |  | Mano de obra
mo038 | h | Maestro pintor. |  |  | 0.167 | 11042.68 | 1844.13
mo076 | h | Ayudante pintor. |  |  | 0.167 | 8131.05 | 1357.89
[5 empty] | Subtotal mano de obra: |  | 3202.02
4 |  | Herramienta menor
| % | Herramienta menor |  |  | 4 | 13447.83 | 537.91
Coste de mantenimiento decenal: $ 49.509,52 en los primeros 10 años. |  |  |  |  | Costos directos (1+2+3+4): |  | 13985.74