## Hoja 1
ROO020 | m² |  | Pintura de poliuretano alifático, sobre suelo de garaje.
Aplicación manual de dos manos de pintura de poliuretano alifático, color gris, acabado satinado, textura lisa, (rendimiento: 0,2 l/m² cada mano); previa aplicación de una mano de imprimación incolora de dos componentes, a base de resina epoxi sin disolventes, de baja viscosidad, sobre suelo de garaje de concreto.
Código |  | Unidad |  | Descripción | Cantidad | Valor unitario | Valor parcial
1 |  |  |  | Materiales
mt27upx040b |  | kg |  | Imprimación incolora de dos componentes, a base de resina epoxi sin disolventes, de baja viscosidad, para aplicar sobre superficie soporte de concreto o de mortero. | 0.3 | 33817.1 | 10145.1
mt27upx020ba |  | kg |  | Barniz de dos componentes para interior, a base de poliuretano alifático y disolvente, color rojo, acabado satinado, textura lisa, para aplicar con rodillo de pelo corto, con resistencia a los rayos UV. | 0.4 | 81849.6 | 32739.8
[5 empty] | Subtotal materiales: |  | 42885
2 |  |  |  | Mano de obra
mo038 |  | h |  | Maestro pintor. | 0.135 | 27792.3 | 3751.96
mo076 |  | h |  | Ayudante pintor. | 0.135 | 20774.2 | 2804.51
[5 empty] | Subtotal mano de obra: |  | 6556.47
3 |  |  |  | Herramienta menor
|  | % |  | Herramienta menor | 2 | 49441.4 | 988.83
Coste de mantenimiento decenal: $ 16.213,33 en los primeros 10 años. |  |  |  |  | Costos directos (1+2+3): |  | 50430.3