## Hoja 1
ROO010 |  |  | m² | Pintura epoxi sobre suelos de garajes.
Pintura de dos componentes a base de resina epoxi, de alta resistencia, Epomor NF "REVETÓN", incoloro, acabado brillante, aplicado en dos manos (rendimiento: 0,105 l/m² cada mano), sobre superficies exteriores de concreto o de mortero autonivelante, en suelos de garajes (sin incluir la preparación del soporte).
Descompuesto | Ud | Descomposición |  |  | Rend. | Precio unitario | Precio partida
mt27pir620c | l | Pintura de dos componentes a base de resina epoxi, de alta resistencia, Epomor NF "REVETÓN", incoloro, acabado brillante, aplicado con brocha, rodillo o pistola. |  |  | 0.21 | 58058.89 | 12192.37
mt27war120a | l | Disolvente E "REVETÓN", a base de una mezcla de hidrocarburos aromáticos, alcoholes y ésteres, para productos epoxi. |  |  | 0.021 | 13654.08 | 286.74
mo037 | h | Maestro pintor. |  |  | 0.101 | 11274.89 | 1138.76
mo071 | h | Ayudante pintor. |  |  | 0.101 | 7658.54 | 773.51
| % | Medios auxiliares |  |  | 2 | 14391.38 | 287.83
| % | Costes indirectos |  |  | 3 | 14679.21 | 440.38
Coste de mantenimiento decenal: $ 28.424,83 en los primeros 10 años. | [5 empty] | Total: | 15119.59