## Hoja 1
ROQ020 | m² |  | Pintura de poliuretano alifático, en industria con solicitaciones químicas.
Aplicación manual de una mano de pintura para interior y exterior, a base de poliuretano alifático, color a elegir, acabado brillante, textura lisa, (rendimiento: 0,1 kg/m² cada mano), previa aplicación de una mano de pintura para interior y exterior, a base de poliuretano alifático, acabado brillante; sobre superficie soporte de concreto, en industria con solicitaciones químicas.
Código |  | Unidad |  | Descripción | Cantidad | Valor unitario | Valor parcial
1 |  |  |  | Materiales
mt27ppp010ra |  | kg |  | Pintura para interior y exterior, de dos componentes a base de poliuretano alifático, color a elegir, acabado brillante, textura lisa, resistente a la intemperie y a la abrasión; para aplicar con brocha, rodillo o pistola. | 0.1 | 43182.7 | 4318.27
mt27ppp020c |  | kg |  | Pintura para interior y exterior, de dos componentes a base de poliuretano alifático, acabado brillante, textura lisa, resistente a la intemperie y a la abrasión; para aplicar con brocha, rodillo o pistola. | 0.093 | 37318.9 | 3470.66
[5 empty] | Subtotal materiales: |  | 7788.93
2 |  |  |  | Mano de obra
mo038 |  | h |  | Maestro pintor. | 0.186 | 25476.9 | 4738.71
mo076 |  | h |  | Ayudante pintor. | 0.186 | 19044.7 | 3542.3
[5 empty] | Subtotal mano de obra: |  | 8281.01
3 |  |  |  | Herramienta menor
|  | % |  | Herramienta menor | 2 | 16069.9 | 321.4
Coste de mantenimiento decenal: $ 7.267,92 en los primeros 10 años. |  |  |  |  | Costos directos (1+2+3): |  | 16391.3