## Hoja 1
ROQ020 | m² |  | Pintura de poliuretano alifático, en industria con solicitaciones químicas.
Aplicación manual de dos manos de pintura para interior y exterior, a base de poliuretano alifático, color a elegir, acabado brillante, textura lisa, (rendimiento: 0,2 kg/m² cada mano), previa aplicación de una mano de pintura para interior y exterior, a base de poliuretano alifático, acabado brillante, diluida con un 10 a 15% de diluyente; sobre superficie soporte de concreto, en industria con solicitaciones químicas.
Código |  | Unidad |  | Descripción | Cantidad | Valor unitario | Valor parcial
1 |  |  |  | Materiales
mt27ppp010ra |  | kg |  | Pintura para interior y exterior, de dos componentes a base de poliuretano alifático, color a elegir, acabado brillante, textura lisa, resistente a la intemperie y a la abrasión; para aplicar con brocha, rodillo o pistola. | 0.4 | 43182.7 | 17273.1
mt27ppp020c |  | kg |  | Pintura para interior y exterior, de dos componentes a base de poliuretano alifático, acabado brillante, textura lisa, resistente a la intemperie y a la abrasión; para aplicar con brocha, rodillo o pistola. | 0.193 | 37318.9 | 7202.56
mt27pxp050b |  | kg |  | Diluyente, a base de disolventes orgánicos. | 0.008 | 30326.9 | 242.61
[5 empty] | Subtotal materiales: |  | 24718.3
2 |  |  |  | Mano de obra
mo038 |  | h |  | Maestro pintor. | 0.203 | 25476.9 | 5171.81
mo076 |  | h |  | Ayudante pintor. | 0.203 | 19044.7 | 3866.06
[5 empty] | Subtotal mano de obra: |  | 9037.87
3 |  |  |  | Herramienta menor
|  | % |  | Herramienta menor | 2 | 33756.1 | 675.12
Coste de mantenimiento decenal: $ 15.266,82 en los primeros 10 años. |  |  |  |  | Costos directos (1+2+3): |  | 34431.3