## Hoja 1
RRY021 | Ud | Trampilla para trasdosado de placas de yeso laminado. Sistema "KNAUF".
Trampilla de registro gama Cortafuego, Cortafuego Tras EI 120 50, sistema E135.a "KNAUF", de 400x400 mm, formada por marco de acero y puerta de placa de yeso laminado (2 cortafuego (DF), de 25 mm de espesor cada placa), para trasdosado de placas de yeso laminado. Incluso accesorios de montaje. El precio incluye la resolución de encuentros y puntos singulares.
Código |  |  | Unidad | Descripción | Cantidad | Valor unitario | Valor parcial
1 |  |  |  | Materiales
mt12ppk060dqkodc |  |  | Ud | Trampilla de registro gama Cortafuego, Cortafuego Tras EI 120 50, sistema E135.a "KNAUF", de 400x400 mm, formada por marco de acero y puerta de placa de yeso laminado (2 cortafuego (DF), de 25 mm de espesor cada placa). | 1 | 920799 | 920799
[5 empty] | Subtotal materiales: |  | 920799
2 |  |  |  | Mano de obra
mo053 |  |  | h | Oficial 1ª montador de divisiones y sistemas de placas. | 0.113 | 26179.2 | 2958.25
mo100 |  |  | h | Ayudante montador de divisiones y sistemas de placas. | 0.113 | 19044.7 | 2152.05
[5 empty] | Subtotal mano de obra: |  | 5110.3
3 |  |  |  | Herramienta menor
|  |  | % | Herramienta menor | 2 | 925909 | 18518.2
Coste de mantenimiento decenal: $ 160.552,59 en los primeros 10 años. |  |  |  |  | Costos directos (1+2+3): |  | 944427