## Hoja 1
RRY021 | Ud | Trampilla para trasdosado de placas de yeso laminado. Sistema "KNAUF".
Trampilla de registro gama Básica, Revo Linie 12,5, sistema E112 "KNAUF", de 900x900 mm, formada por marco de aluminio y puerta de placa de yeso laminado (1 Diamant (DFH1I), de 12,5 mm de espesor), para trasdosado de placas de yeso laminado. Incluso accesorios de montaje. El precio incluye la resolución de encuentros y puntos singulares.
Código |  |  | Unidad | Descripción | Cantidad | Valor unitario | Valor parcial
1 |  |  |  | Materiales
mt12ppk060aggjbj |  |  | Ud | Trampilla de registro gama Básica, Revo Linie 12,5, sistema E112 "KNAUF", de 900x900 mm, formada por marco de aluminio y puerta de placa de yeso laminado (1 Diamant (DFH1I), de 12,5 mm de espesor). | 1 | 719325 | 719325
[5 empty] | Subtotal materiales: |  | 719325
2 |  |  |  | Mano de obra
mo053 |  |  | h | Oficial 1ª montador de divisiones y sistemas de placas. | 0.113 | 26179.2 | 2958.25
mo100 |  |  | h | Ayudante montador de divisiones y sistemas de placas. | 0.113 | 19044.7 | 2152.05
[5 empty] | Subtotal mano de obra: |  | 5110.3
3 |  |  |  | Herramienta menor
|  |  | % | Herramienta menor | 2 | 724436 | 14488.7
Coste de mantenimiento decenal: $ 125.617,12 en los primeros 10 años. |  |  |  |  | Costos directos (1+2+3): |  | 738924