## Hoja 1
RRY001 | m² |  | Trasdosado directo de placas de yeso laminado.
Trasdosado directo, de 30 mm de espesor total, con nivel de calidad del acabado Q2; formado por placa de yeso laminado tipo normal de 15 mm de espesor, recibida directamente sobre el paramento vertical con pasta de agarre. Incluso pasta y cinta para el tratamiento de juntas entre placas. El precio incluye la resolución de encuentros y puntos singulares.
Código |  | Unidad |  | Descripción | Cantidad | Valor unitario | Valor parcial
1 |  |  |  | Materiales
mt12psg035a |  | kg |  | Pasta de agarre. | 3.5 | 1639.49 | 5738.22
mt12psg010b |  | m² |  | Placa de yeso laminado A / - 1200 / longitud / 15 / con los bordes longitudinales afinados. | 1.05 | 17259.5 | 18122.48
mt12psg030a |  | kg |  | Pasta de juntas. | 0.25 | 3400.37 | 850.09
mt12psg040a |  | m |  | Cinta microperforada de papel. | 1.6 | 142.41 | 227.86
[5 empty] | Subtotal materiales: |  | 24938.65
2 |  |  |  | Mano de obra
mo053 |  | h |  | Oficial 1ª montador de divisiones y sistemas de placas. | 0.182 | 37753.4 | 6871.12
mo100 |  | h |  | Ayudante montador de divisiones y sistemas de placas. | 0.182 | 27459.1 | 4997.56
[5 empty] | Subtotal mano de obra: |  | 11868.68
3 |  |  |  | Herramienta menor
|  | % |  | Herramienta menor | 2 | 36807.33 | 736.15
Coste de mantenimiento decenal: $ 4.129,79 en los primeros 10 años. |  |  |  |  | Costos directos (1+2+3): |  | 37543.48