## Hoja 1
RSL020 | m | Guardaescoba laminado.
Guardaescoba de MDF, de 41x22 mm, recubierto con una lámina plástica de imitación de madera, color a elegir, fijado al paramento mediante clavos. Incluso cera de relleno para el sellado de orificios.
Código |  | Unidad | Descripción | Cantidad | Valor unitario | Valor parcial
1 |  |  | Materiales
mt18rma040h |  | m | Guardaescoba de MDF, de 41x22 mm, recubierto con una lámina plástica de imitación de madera, color a elegir, y resistencia a la abrasión AC3. | 1.05 | 14123.9 | 14830.1
mt18mva150i |  | Ud | Clavo de acero galvanizado con cabeza perdida, de 2,2 mm de diámetro y 45 mm de longitud. | 2.5 | 80.71 | 201.78
mt22www080 |  | kg | Cera de relleno, para tapar defectos superficiales de la madera. | 0.008 | 156650 | 1253.2
|  |  |  | Subtotal materiales: |  | 16285.1
2 |  |  | Mano de obra
mo028 |  | h | Oficial 1ª instalador de pisos laminados. | 0.135 | 26625.3 | 3594.41
|  |  |  | Subtotal mano de obra: |  | 3594.41
3 |  |  | Herramienta menor
|  | % | Herramienta menor | 2 | 19879.5 | 397.59
Coste de mantenimiento decenal: $ 5.880,36 en los primeros 10 años. |  |  |  | Costos directos (1+2+3): |  | 20277.1