## Hoja 1
RSM030 | m² |  | Parquet mosaico.
Parquet mosaico lamparquet de tablillas de madera de castaño de 250x50x10 mm, colocado con adhesivo en damero, con film de polietileno.
Código |  | Unidad |  | Descripción | Cantidad | Valor unitario | Valor parcial
1 |  |  |  | Materiales
mt15mbv100a |  | m² |  | Film de polietileno, de 0,2 mm de espesor. | 1.1 | 1613.49 | 1774.84
mt18mva040 |  | kg |  | Adhesivo de reacción de poliuretano, para pegado de madera. | 1.1 | 8927.56 | 9820.32
mt18mpm020b |  | m² |  | Tablilla de lamparquet, madera maciza de castaño, 250x50x10 mm. | 1.03 | 33538.7 | 34544.8
mt27tmp010 |  | l |  | Barniz de poliuretano de dos componentes P-6/8. | 0.9 | 26690.5 | 24021.4
[5 empty] | Subtotal materiales: |  | 70161.4
2 |  |  |  | Equipo
mq08war160 |  | h |  | Lijadora de aplicación en pisos de madera, equipada con rodillos para lija y sistema de aspiración. | 0.15 | 12013 | 1801.95
[5 empty] | Subtotal equipo: |  | 1801.95
3 |  |  |  | Mano de obra
mo025 |  | h |  | Oficial 1ª instalador de pisos de madera. | 1.027 | 25476.9 | 26164.8
mo063 |  | h |  | Ayudante instalador de pavimentos de madera. | 0.423 | 19044.7 | 8055.89
[5 empty] | Subtotal mano de obra: |  | 34220.7
4 |  |  |  | Herramienta menor
|  | % |  | Herramienta menor | 2 | 106184 | 2123.68
Coste de mantenimiento decenal: $ 51.511,15 en los primeros 10 años. |  |  |  |  | Costos directos (1+2+3+4): |  | 108308