## Hoja 1
RSM060 | m |  | Perfil para junta.
Perfil de aluminio recubierto con madera de Haya Miel, Pro-lama Trans "BUTECH", para junta de muro divisorio (para uniones al mismo nivel).
Código |  | Unidad |  | Descripción | Cantidad | Valor unitario | Valor parcial
1 |  |  |  | Materiales
mt18jrb110ca |  | m |  | Perfil tipo junta Pro-lama Trans "BUTECH" de aluminio recubierto con madera de Haya Miel, para juntas estructurales en pisos de madera. | 1.05 | 55578.01 | 58356.91
[5 empty] | Subtotal materiales: |  | 58356.91
2 |  |  |  | Mano de obra
mo025 |  | h |  | Oficial 1ª instalador de pisos de madera. | 0.168 | 16464.2 | 2765.99
[5 empty] | Subtotal mano de obra: |  | 2765.99
3 |  |  |  | Herramienta menor
|  | % |  | Herramienta menor | 3 | 61122.9 | 1833.69
Coste de mantenimiento decenal: $ 25.812,20 en los primeros 10 años. |  |  |  |  | Costos directos (1+2+3): |  | 62956.59