## Hoja 1
SAE005 | Ud | Bidé de porcelana sanitaria.
Bidé de porcelana sanitaria, gama básica, color blanco, sin tapa, y desagüe, color blanco. Incluso elementos de fijación y silicona para sellado de juntas. El precio no incluye la grifería.
Código |  | Unidad | Descripción | Cantidad | Valor unitario | Valor parcial
1 |  |  | Materiales
mt30bps010a |  | Ud | Bidé de porcelana sanitaria, gama básica, color blanco, sin tapa, con juego de fijación. | 1 | 352901 | 352901
mt36www005b |  | Ud | Acoplamiento a pared acodado con plafón, de PVC, serie B, color blanco, para evacuación de aguas residuales (a baja y alta temperatura) en el interior de los edificios, enlace mixto de 1 1/4"x40 mm de diámetro, con válvula de desagüe. | 1 | 29563.8 | 29563.8
mt30www005 |  | Ud | Cartucho de 300 ml de silicona ácida monocomponente, fungicida, para sellado de juntas en ambientes húmedos. | 0.012 | 43896.6 | 526.76
|  |  |  | Subtotal materiales: |  | 382991.56
2 |  |  | Mano de obra
mo008 |  | h | Oficial 1ª plomero. | 1.129 | 27359.2 | 30888.54
|  |  |  | Subtotal mano de obra: |  | 30888.54
3 |  |  | Herramienta menor
|  | % | Herramienta menor | 2 | 413880.1 | 8277.6
Coste de mantenimiento decenal: $ 63.323,57 en los primeros 10 años. |  |  |  | Costos directos (1+2+3): |  | 422157.7