## Hoja 1
SAE100 | Ud |  | Bastidor empotrado para bidé suspendido.
Bastidor premontado de acero galvanizado, de 80 mm de profundidad, para bidé suspendido, con fijaciones, soporte para bidé y tubo de desagüe con adaptador para 32, 40 y 50 mm de diámetro. Instalación empotrada en muro de mampostería.
Código |  | Unidad |  | Descripción | Cantidad | Valor unitario | Valor parcial
1 |  |  |  | Materiales
mt30oli082a |  | Ud |  | Bastidor premontado de acero galvanizado, de 80 mm de profundidad, para bidé suspendido, con fijaciones, soporte para bidé y tubo de desagüe con adaptador para 32, 40 y 50 mm de diámetro, para empotrar en muro de mampostería. | 1 | 613942 | 613942
[5 empty] | Subtotal materiales: |  | 613942
2 |  |  |  | Mano de obra
mo008 |  | h |  | Oficial 1ª plomero. | 0.226 | 27359.2 | 6183.18
[5 empty] | Subtotal mano de obra: |  | 6183.18
3 |  |  |  | Herramienta menor
|  | % |  | Herramienta menor | 2 | 620125.18 | 12402.5
Coste de mantenimiento decenal: $ 107.529,78 en los primeros 10 años. |  |  |  |  | Costos directos (1+2+3): |  | 632527.68