## Hoja 1
SAL005 | Ud | Lavamanos sobre mesón, de porcelana sanitaria.
Lavamanos de porcelana sanitaria, sobre mesón, gama media, color, de 550x485 mm, y desagüe, color blanco. Incluso juego de fijación y silicona para sellado de juntas. El precio no incluye el mesón ni la grifería.
Código |  | Unidad | Descripción | Cantidad | Valor unitario | Valor parcial
1 |  |  | Materiales
mt30lps040eg |  | Ud | Lavamanos de porcelana sanitaria, sobre mesón, gama media, color, de 550x485 mm, con juego de fijación. | 1 | 1851320 | 1851320
mt36www005b |  | Ud | Acoplamiento a pared acodado con plafón, de PVC, serie B, color blanco, para evacuación de aguas residuales (a baja y alta temperatura) en el interior de los edificios, enlace mixto de 1 1/4"x40 mm de diámetro, con válvula de desagüe. | 1 | 29457.3 | 29457.3
mt30www005 |  | Ud | Cartucho de 300 ml de silicona ácida monocomponente, fungicida, para sellado de juntas en ambientes húmedos. | 0.012 | 43882 | 526.58
|  |  |  | Subtotal materiales: |  | 1881300
2 |  |  | Mano de obra
mo008 |  | h | Oficial 1ª plomero. | 1.242 | 26179.2 | 32514.5
|  |  |  | Subtotal mano de obra: |  | 32514.5
3 |  |  | Herramienta menor
|  | % | Herramienta menor | 2 | 1913820 | 38276.3
Coste de mantenimiento decenal: $ 917.482,95 en los primeros 10 años. |  |  |  | Costos directos (1+2+3): |  | 1952090