## Hoja 1
SAL005 | Ud |  | Lavamanos sobre mesón, de porcelana sanitaria.
Lavamanos de porcelana sanitaria, sobre mesón, gama alta, color blanco, de 580x490 mm, y desagüe, color blanco, con sifón botella. Incluso juego de fijación y silicona para sellado de juntas. El precio no incluye el mesón ni la grifería.
Código |  | Unidad |  | Descripción | Cantidad | Valor unitario | Valor parcial
1 |  |  |  | Materiales
mt30lps040gh |  | Ud |  | Lavamanos de porcelana sanitaria, sobre mesón, gama alta, color blanco, de 580x490 mm, con juego de fijación. | 1 | 1485820 | 1485820
mt30sif010c |  | Ud |  | Sifón botella extensible, para lavamanos, color blanco, con válvula de desagüe. | 1 | 52440.7 | 52440.7
mt30www005 |  | Ud |  | Cartucho de 300 ml de silicona ácida monocomponente, fungicida, para sellado de juntas en ambientes húmedos. | 0.012 | 43882 | 526.58
[5 empty] | Subtotal materiales: |  | 1538790
2 |  |  |  | Mano de obra
mo008 |  | h |  | Oficial 1ª plomero. | 1.242 | 26179.2 | 32514.5
[5 empty] | Subtotal mano de obra: |  | 32514.5
3 |  |  |  | Herramienta menor
|  | % |  | Herramienta menor | 2 | 1571300 | 31426
Coste de mantenimiento decenal: $ 753.282,45 en los primeros 10 años. |  |  |  |  | Costos directos (1+2+3): |  | 1602730