## Hoja 1
SAL023 | Ud |  | Lavamanos de empotrar en mesón, de arcilla refractaria.
Lavamanos rectangular de empotrar en mesón, de arcilla refractaria, acabado termoesmaltado, color blanco, de 550x450x178 mm, con un orificio para la grifería y rebosadero. Incluso juego de fijación y silicona para sellado de juntas. El precio no incluye el mesón ni la grifería.
Código |  | Unidad |  | Descripción | Cantidad | Valor unitario | Valor parcial
1 |  |  |  | Materiales
mt30svg027a |  | Ud |  | Lavamanos rectangular de empotrar en mesón, de arcilla refractaria, acabado termoesmaltado, color blanco, de 550x450x178 mm, con un orificio para la grifería y rebosadero, con elementos de fijación y plantilla de montaje. | 1 | 1051650 | 1051650
mt30asg060a |  | Ud |  | Sifón botella compacto para el ahorro de espacio en muebles de baño, de polipropileno color blanco, con salida de 32 mm de diámetro exterior, para lavamanos, con juntas y codo con tuerca de unión. | 1 | 285473 | 285473
mt30www005 |  | Ud |  | Cartucho de 300 ml de silicona ácida monocomponente, fungicida, para sellado de juntas en ambientes húmedos. | 0.012 | 43882 | 526.58
[5 empty] | Subtotal materiales: |  | 1337650
2 |  |  |  | Mano de obra
mo008 |  | h |  | Oficial 1ª plomero. | 1.242 | 26179.2 | 32514.5
[5 empty] | Subtotal mano de obra: |  | 32514.5
3 |  |  |  | Herramienta menor
|  | % |  | Herramienta menor | 2 | 1370170 | 27403.3
Coste de mantenimiento decenal: $ 656.857,71 en los primeros 10 años. |  |  |  |  | Costos directos (1+2+3): |  | 1397570