## Hoja 1
SAL025 | Ud |  | Lavamanos de empotrar en mesón, de porcelana sanitaria.
Lavamanos circular de empotrar en mesón, de porcelana sanitaria, acabado termoesmaltado, color blanco, de 480 mm de diámetro exterior y 178 mm de altura, con un orificio para la grifería. Incluso juego de fijación y silicona para sellado de juntas. El precio no incluye el mesón ni la grifería.
Código |  | Unidad |  | Descripción | Cantidad | Valor unitario | Valor parcial
1 |  |  |  | Materiales
mt30svg021b |  | Ud |  | Lavamanos circular de empotrar en mesón, de porcelana sanitaria, acabado termoesmaltado, color blanco, de 480 mm de diámetro exterior y 178 mm de altura, con un orificio para la grifería, con elementos de fijación y plantilla de montaje. | 1 | 535191 | 535191
mt30asg030a |  | Ud |  | Válvula de desagüe de latón cromado, de 50 mm de longitud. | 1 | 397278 | 397278
mt30asg070aa |  | Ud |  | Sifón botella de ABS, acabado brillante imitación cromo, con salida de 32 mm de diámetro exterior, para lavamanos, con embellecedor. | 1 | 276392 | 276392
mt30www005 |  | Ud |  | Cartucho de 300 ml de silicona ácida monocomponente, fungicida, para sellado de juntas en ambientes húmedos. | 0.012 | 43882 | 526.58
[5 empty] | Subtotal materiales: |  | 1209390
2 |  |  |  | Mano de obra
mo008 |  | h |  | Oficial 1ª plomero. | 1.693 | 26179.2 | 44321.3
[5 empty] | Subtotal mano de obra: |  | 44321.3
3 |  |  |  | Herramienta menor
|  | % |  | Herramienta menor | 2 | 1253710 | 25074.2
Coste de mantenimiento decenal: $ 601.028,06 en los primeros 10 años. |  |  |  |  | Costos directos (1+2+3): |  | 1278780