## Hoja 1
SAL033 | Ud |  | Lavamanos mural, de arcilla refractaria.
Lavamanos compacto mural con superficie de apoyo, de arcilla refractaria, acabado termoesmaltado, color blanco, de 750x442x168 mm, con un orificio para la grifería y rebosadero, con válvula de desagüe de latón cromado, y juego de fijación de 2 piezas, y desagüe con sifón botella de ABS, acabado brillante imitación cromo. Incluso silicona para sellado de juntas. El precio no incluye la grifería.
Código |  | Unidad |  | Descripción | Cantidad | Valor unitario | Valor parcial
1 |  |  |  | Materiales
mt30sng021a |  | Ud |  | Lavamanos compacto mural con superficie de apoyo, de arcilla refractaria, acabado termoesmaltado, color blanco, de 750x442x168 mm, con un orificio para la grifería y rebosadero. | 1 | 2352450 | 2352450
mt30asg010a |  | Ud |  | Válvula de desagüe de latón cromado, de 60 mm de longitud, con tapón de desagüe integrado exterior con botón de accionamiento. | 1 | 325768 | 325768
mt30asg040a |  | Ud |  | Juego de fijación de 2 piezas, para lavamanos. | 1.5 | 77753 | 116630
mt30asg070cb |  | Ud |  | Sifón botella de ABS, acabado brillante imitación cromo, con salida de 40 mm de diámetro exterior, para lavamanos, con embellecedor. | 1 | 276392 | 276392
mt30www005 |  | Ud |  | Cartucho de 300 ml de silicona ácida monocomponente, fungicida, para sellado de juntas en ambientes húmedos. | 0.012 | 43882 | 526.58
[5 empty] | Subtotal materiales: |  | 3071770
2 |  |  |  | Mano de obra
mo008 |  | h |  | Oficial 1ª plomero. | 1.693 | 26179.2 | 44321.3
[5 empty] | Subtotal mano de obra: |  | 44321.3
3 |  |  |  | Herramienta menor
|  | % |  | Herramienta menor | 2 | 3116090 | 62321.8
Coste de mantenimiento decenal: $ 1.493.854,84 en los primeros 10 años. |  |  |  |  | Costos directos (1+2+3): |  | 3178410